## Sheet1
[5 empty] | Daikin |  | Samsung |  | Mitsubishi
Efficiency data |  |  |  |  | UPRA036DAVK + UTBX040EF6VJ | UPRA043DAVK + UTBX040EF6VJ | AE041FCYDCG/AA + AE055FEYMCG/AA | AE055FCYDCG/AA + AE055FEYMCG/AA | WUZ-SA24NMZ + ERSF-NM6E | WUZ-SA36NMZ + ERSF-NM6E | WUZ-SA48NMZ + ERSF-NM6E
A44.6°F / W158°F | Heating capacity |  |  | Btu/h | 28884.8984 | 36106.1231 | 51400 | 55600
| COP |  |  | W/W | 1.991 | 1.991 | 2.44 | 2.36
A44.6°F / W131°F | Heating capacity |  |  | Btu/h | 35502.8248 | 42265.2677 | 40900 | 54600
| COP |  |  | W/W | 3.0459 | 3.0459 | 3.41 | 3.1
A44.6°F / W110°F | Heating capacity |  |  | Btu/h | 34958.1977 | 41616.902 | 40900 | 54600
| COP |  |  | W/W | 3.8519 | 3.8519 | 4.54 | 3.72
A44.6°F / W95°F | Heating capacity |  |  | Btu/h | 34733.459 | 41349.356 | 40900 | 54600 | 30370 | 37190 | 49130
| COP |  |  | W/W | 4.862 | 4.862 | 5.11 | 4.75 | 4.65 | 4.74 | 3.57
A5°F / W158°F | Heating capacity |  |  | Btu/h | 27570.1044 | 34462.6305 | 37500 | 38200
| COP |  |  | W/W | 1.503 | 1.503 | 1.65 | 1.63
A5°F / W131°F | Heating capacity |  |  | Btu/h | 32923.8166 | 39195.0197 | 40900 | 44200
| COP |  |  | W/W | 1.8597 | 1.8597 | 1.91 | 1.91
A5°F / W110°F | Heating capacity |  |  | Btu/h | 32005.8885 | 38113.622 | 40900 | 47433 | 27980 | 35150 | 47770
| COP |  |  | W/W | 2.18 | 2.18 | 2.3 | 2.19 | 1.98 | 1.93 | 1.99
A5°F / W95°F | Heating capacity |  |  | Btu/h | 31353.8122 | 37325.9669 | 40900 | 49800 | 30030 | 36510 | 48450
| COP |  |  | W/W | 2.498 | 2.498 | 2.48 | 2.42 | 2.54 | 2.54 | 2.14
A95°F / W71.6°F | Cooling capacity |  |  | Btu/h | 38950 | 47606 | 45600 | 54800
| EER |  |  | Btu/Wh | 15.76 | 15.76 | 17.56 | 15.89
A95°F / W64.4°F | Cooling capacity |  |  | Btu/h | 35998.8247 | 43331.2868 | 40900 | 54600 | 34121 | 40946 | 51182
| EER |  |  | Btu/Wh | 14.08 | 13.91 | 15.52 | 13.99 | 15.94 | 14.19 | 12.05
A95°F / W44.6°F | Cooling capacity |  |  | Btu/h | 23546.5152 | 30238.2103 | 39200 | 46100 | 27297 | 31392 | 42650
| EER |  |  | Btu/Wh | 9.17 | 9.17 | 10.92 | 10.07 | 11.02 | 10.1 | 8.87
Indoor Unit |  |  |  |  | UTBX040EF6VJ | UTBX040EF6VJ | AE055FEYMCG/AA | AE055FEYMCG/AA | ERSF-NM6E | ERSF-NM6E | ERSF-NM6E
Dimensions | Height x Width x Depth |  |  | in | 33 1/8 x 17 5/16 x 15 3/8 | 33 1/8 x 17 5/16 x 15 3/8 | 20.87 x 33.07 x 13.78 | 20.87 x 33.07 x 13.78 | 31 1/2 × 20 55/64 × 14 11/64 | 31 1/2 × 20 55/64 × 14 11/64 | 31 1/2 × 20 55/64 × 14 11/64
Weight |  |  |  | lb | 83.8 | 83.8 | 94.8 | 94.8 | 93 | 93 | 93
Sound Pressure level | Nom. |  |  | dBA | 30 | 30 | 28 | 28 | 34 | 34 | 34
Power supply (unit) |  |  |  | A | N/A | N/A | N/A | N/A | 15 | 15 | 15
Power supply (Backup heater) | Capacity |  |  | kW | 6 | 6 | 2 / 4 | 2 / 4 | 4.90 / 6 | 4.90 / 6 | 4.90 / 6
| Phase |  |  |  | 1~ | 1~ | 1~ | 1~ | 1~ | 1~ | 1~
| Frequency |  |  | Hz | 60 | 60 | 60 | 60 | 60 | 60 | 60
| Voltage |  |  | V | 208/230 | 208/230 | 208-230 | 208-230 | 208/230 | 208/230 | 208/230
| MOP |  |  | A | 35 | 35 | 25 | 25 | 35 | 35 | 35
| MCA |  |  | A | 33.9 | 33.9 | 22.9 | 22.9 | - | - | -
Outdoor Unit |  |  |  |  | UPRA036DAVK | UPRA043DAVK | AE041FCYDCG/AA | AE055FCYDCG/AA | WUZ-SA24NMZ | WUZ-SA36NMZ | WUZ-SA48NMZ
Dimensions | Height x Width x Depth |  |  | in | 39 1/2 x 50 x 21 | 39 1/2 x 50 x 21 | 50 x 40.08 x20.87 | 50 x 40.08 x20.87 | 40 30/32 x 41 11/32 x 18 29/32 | 40 30/32 x 41 11/32 x 18 29/32 | 40 30/32 x 41 11/32 x 18 29/32
Weight |  |  |  | lb | 321.9 | 321.9 | 302 | 302 | 236 | 236 | 236
Refrigerant |  |  |  |  | R-32 | R-32 | R-32 | R-32 | R-32 | R-32 | R-32
Compressor type |  |  |  |  | Hermetically sealed scroll compressor | Hermetically sealed scroll compressor | Scroll compressor | Scroll compressor | Scroll compressor | Scroll compressor | Scroll compressor
Operation Range | Heating | Ambient | Min ~ Max | °FDB | -18.4 ~ 95 | -18.4 ~ 95 | -22 ~ 109.4 | -22 ~ 109.4 | -22 ~ 75 | -22 ~ 75 | -22 ~ 75
|  | Water side | Min ~ Max | °F | 64.4 ~ 158 | 64.4 ~ 158 | 77 ~ 158 | 77 ~ 158 | 77 ~ 158 | 77 ~ 158 | 77 ~ 158
| Cooling | Ambient | Min ~ Max | °FDB | 50 ~ 109.4 | 50 ~ 109.4 | -50 ~ 114.8 | -50 ~ 114.8 | 50 ~ 114 | 50 ~ 114 | 50 ~ 114
|  | Water side | Min ~ Max | °F | 41 ~ 71.6 | 41 ~ 71.6 | 41 ~ 77 | 41 ~ 77 | 41 ~ 77 | 41 ~ 77 | 41 ~ 77
| Domestic hot water | Ambient | Min ~ Max | °FDB | -18.4 ~ 95 | -18.4 ~ 95 | -22 ~ 109.4 | -22 ~ 109.4 | -22 ~ 107 | -22 ~ 107 | -22 ~ 107
|  | Water side | Min ~ Max | °F | 50 ~ 145.4 | 50 ~ 145.4 | 77 ~ 158 | 77 ~ 158 | 77 ~ 158 | 77 ~ 158 | 77 ~ 158
Sound Pressure level | Nom. (1 meter) |  |  | dBA | 43 | 48 | 46 | 47 | 41 | 45 | 45
Power supply | Phase |  |  |  | 1~ | 1~ | 1~ | 1~ | 1~ | 1~ | 1~
| Frequency |  |  | Hz | 60 | 60 | 60 | 60 | 60 | 60 | 60
| Voltage |  |  | V | 230 | 230 | 208-230 | 208-230 | 208/230 | 208/230 | 208/230
| MOP |  |  | A | 40 | 40 | 40 | 40 | 43 | 52 | 61
| MCA |  |  | A | 39.1 | 39.1 | 32 | 32 | 27 | 32 | 37